## Ponuda
PREDMER I PREDRAČUN
Objekat : Majke Jevrosime 51,Beograd
Investitor: REF
Izvođač:
Datum: 05.09.2019.
PONUDA BR: 0509/2019 varijanta 1
01.RUŠENJE I DEMONTAŽA
1001 | Rušenje postojećih pregradnih zidova od pune opeke d=12 cm sa odlaganjem šuta na privremenu deponiju.Obračun po m2. | m2 | 213.6
1002 | Rušenje postojećih plafona od trske i maltera cm sa odlaganjem šuta na privremenu deponiju.Obračun po m2. | m2 | 15
1003 | Rušenje postojećih keramičkih pločica sa odlaganjem šuta na gradilištu.Obračun po m2. | m2 | 155
1004 | Rušenje cementne košuljice , d=5 cm, sa podova sa odlaganjem na gradilištu.Obračun po m2. | m2 | 492
1005 | Demontaža postojeće unutrašnje stolarije sa odlaganjem šuta na gradilištu.Obračun po kom. | kom | 34
1006 | Demontaža postojeće spoljne stolarije i bravarije sa odlaganjem šuta na gradilištu.Obračun po kom. | kom | 28
1007 | Demontaža postojećeg itisona ili laminata sa podova i sa odlaganjem šuta na gradilištu.Obračun po m2. | m2 | 405
1008 | Demontaža postojećih podnih obloga sa stepeništa sa odlaganjem šuta na gradilištu.Obračun po m2. | m2 | 35
1009 | Demontaža postojećih sanitarija,vodovodne i kanalizacione mreže sa odlaganjem šuta na privremenu deponiju.Obračun paušalno. | paušalno | 1
1010 | Demontaža postojeće elektroinstalacije sa odlaganjem šuta na privremenu deponiju.Obračun paušalno. | paušalno | 1
1011 | Demontaža postojećih limenih solbanaka na prozorima sa odlaganjem šuta na gradilištu.Obračun po m1. | m1 | 53
1012 | Obijanje postojećeg maltera sa odlaganjem šuta na gradilištu.Obračun po m2. | m2 | 65
1013 | Odvoz šuta nastalog tokom izvođenja građevinsko zanatskih radova na deponiju udaljenu do 20 km.Obračun po m3. | m3 | 32
Ukupno rušenja i demontaže =
02.ARMIRANO BETONSKI RADOVI
2001 | Nabavka materijala i izrada AB horizontalnih i vertikalnih serklaža sa svom potrebnom oplatom .Obračun po m3. | m3 | 1.5
Ukupno armirano betonskih radova
03.ARMIRAČKI RADOVI
3001 | Nabavka, čišćenje, sečenje, savijanje, montaža i ugrađivanje glatke armature (GA 240/360), rebraste (RA 400/500) i mrežaste (MAG 500/560) armature. Obračun po kg. | kg | 120
Ukupno armiračkih radova
04.ZIDARSKI RADOVI
4001 | Malterisanje i unutrašnjih zidova i plafona produžnim malterom 1:2:9 sa perdašenjem .Obračun po m2. | m2 | 65
4002 | Malterisanje šliceva na podovima,zidovima i plafonima produžnim malterom 1:2:6, nastalih nakon prolaza elektroinstalacija i instalacija vodovoda i kanalizacije i grejanja .Obračun po m1. | m1 | 240
4003 | Izrada cementne košuljice cementnim malterom 1:3,d=5 cm,podloga za epoxidni pod .Obračun po m2. | m2 | 492
4004 | Malterisanje špaletni oko novougrađene stolarije produžnim malterom 1:2:9 sa perdašenjem .Obračun po m1. | m1 | 185
4005 | Perdašenje zidova gipsanim mašinskim malterom-reparacija postojećih zidova .Obračun po m2. | m2 | 85
Ukupno zidarskih radova
05.GIPSARSKI RADOVI
5001 | Nabavka materijala i izrada pregradnih zidova od gips kartonskih ploča na metalnoj potkonstrukciji d=10 cm sa termoizolacijom od mineralne vune d=5cm .Obračun po m2. | m2 | 78.96
5002 | Nabavka materijala izrada spuštenih plafona vodootpornim gips kartonskim ploča na metalnoj potkonstrukciji d=10 cm .Obračun po m2. | m2 | 28
5003 | Nabavka materijala izrada špaletni gips kartonskim ploča na metalnoj potkonstrukciji .Obračun po m1. | m1 | 185
5004 | Nabavka materijala izrada dvostranih maski gips kartonskim ploča na metalnoj potkonstrukciji .Obračun po m1. | m1 | 25
5005 | Nabavka materijala izrada trostranih maski gips kartonskim ploča na metalnoj potkonstrukciji .Obračun po m1. | m1 | 35
5006 | Nabavka materijala i izrada obloga zidova od gips kartonskih ploča na lepak.Obračun po m2. | m2 | 45
5007 | Nabavka materijala i izrada obloga zidova od vodootpornih gips kartonskih ploča na metalnoj potkonstrukciji .Obračun po m2. | m2 | 20
5008 | Nabavka materijala i izrada obloga ugradnih vodokotlića od duplih vodootpornih gips kartonskih ploča na metalnoj potkonstrukciji sa termoizolacijom.Obračun po m2. | m2 | 10
5009 | Nabavka materijala izrada spuštenih plafona gips kartonskim ploča na metalnoj potkonstrukciji d=10 cm .Obračun po m2. | m2 | 50
5010 | Nabavka materijala i izrada pregradnih zidova od gips kartonskih vlagootpornih ploča na metalnoj potkonstrukciji d=10 cm sa termoizolacijom od mineralne vune d=5cm .Obračun po m2. | m2 | 49.26
Ukupno gipsarskih radova
06.IZOLATERSKI RADOVI
6001 | Izrada hidroizolacije podova i zidova penetratima tipa SIKA LATEC ili slično.Obračun po m2. | m2 | 45
Ukupno izolaterskih radova
07.LIMARSKI RADOVI
7001 | Izrada solbanaka i okapnica na prozorima i terasama plastificiranim pocinkovanim limom debljine d=0.55mm, zajedno sa svim potrebnim veznim materijalom.Obračun po m1. | m1 | 30
Ukupno limarskih radova
08.KERAMIČARSKI RADOVI
8001 | Nabavka i postavljanje zidnih keramičkih pločica sa svim vezivnim materijalom.Nabavna cena keramike 15 eura/m2.Obračun po m2. | m2 | 58
Ukupno keramičarskih radova
09.MOLERSKO FARBARSKI RADOVI
9001 | Ljuštenje plafona i zidova od naslaga stare boje.Obračun po m2. | m2 | 1920
9002 | Premazivanje zidova podlogom.Obračun po m2. | m2 | 1920
9003 | Gletovanje zidova i plafona glet masom u dve ruke.Obračun po m2. | m2 | 1920
9004 | Farbanje zidova i plafona disperzionom bojom na vodenoj bazi u tonu po izboru investitora prizvođača JUB.Obračun po m2. | m2 | 1920
9005 | Nabavka i ugradnja Al i PVC lajsni na ivicama zidova i fasadi.Obračun po m1. | m1 | 130
9006 | Nabavaka materijala i ispravljanje i ravnjanje zidova mašinskim malterom,građevinskim lepkom i mrežicom.Obračun po m2. | m2 | 55
9007 | Nabavka materijala i farbanje bravarskih ograda uljanom bojom u tonu po izboru investitora sa svim predradnjama.Obračun po m2. | m2 | 35
9008 | Nabavka materijala i farbanje radijatora i radijatorskih cevi termootpornom uljanom bojom u tonu po izboru investitora sa svim predradnjama.Obračun po m2. | m2 | 110
9009 | Nabavaka materijala i farbanje plafona i zidova hodnika zgrade sa prethodnim ljuštenjem zidova i gletovanjem.Obračun po m2. | m2 | 160
Ukupno molersko farbarskih radova
10.PODOPOLAGAČKI RADOVI
10001 | Nabavka materijala i postavljanje epoxy poda. Obračun po m2. | m2 | 507.32
10002 | Nabavka materijala i izrada sokli za epoxy pod. Obračun po m1. | m1 | 415
10003 | Nabavka materijala i postavljanje epoxy antistatik poda. U cenu uračunati izradu sokle. Obračun po m2. | m2 | 4
10004 | Nabavka materijala i izrada sokli za epoxy antistatik pod. Obračun po m1. | m1 | 8
Ukupno podopolagačkih radova
11.RAZNI RADOVI
11001 | Izrada i montaža prozora od aluminijumskih profila u crnoj boji proizvođača ,zastakljenih termopan staklom 4+12+4mm. Obračun po m2. | m2 | 142.4
11002 | Izrada i montaža ulaznog portala na spratove sa staklenim vratima u aluminijumskim profilima h=300cm. Obračun po kom. | kom | 2
11003 | Izrada i montaža kancelarijskih vrata od aluminijumskih profila zastakljena termopan staklom. Visine 240cm. Obračun kom. | kom | 12
11004 | Izrada i montaža unutrašnjih zastakljenih pregrada sa vratima h=240cm od aluminijumskih profila ,zastakljenih termopan staklom 4+12+4mm. Obračun po kom. | kom | 5
11005 | Izrada i montaža unutrašnjih zastakljenih pregrada sa dvokrilnim vratima h=240cm od aluminijumskih profila ,zastakljenih termopan staklom 4+12+4mm. Obračun po kom. | kom | 1
11006 | Nabavka materijala i prerada instalacije grejanja sa demontažom radijatora,zamenom ventila i spuštanjem vode iz sistema.Obračun paušalno. | paušalno | 1
11007 | Demontaža postojećeih,nabavka i montaža novih hidranata,komplet sa crevima.Obračun kom. | kom | 2
11008 | Demontaža postojećeih,nabavka i montaža novih gelendara na stepeništu.Obračun m1. | m1 | 10
11009 | Nabavka i montaža klima uređaja tipa split sistem,12000 BTU,proizvođača MIDEA ili slično.Obračun kom. | kom | 19
11010 | Zaštita parketa PVC folijom i kartonima za vreme radova i završno čišćenje gradilišta.Obračun po m2. | m2 | 492
11011 | Nabavka I montaza unutrasnjih punih vrata od medijapana ofarbana poliuretanskim bojama, visine 240cm. Obracun po kom. | kom | 9
11012 | Nabavka i montaža odbojnika za vrata. Obračun po kom. | kom | 20
Ukupno raznih radova
12.VODOVOD I KANALIZACIJA
12001 | Transport I ugradnja plastičnih kanalizacionih cevi sa svim potrebnim fazonskim komadima I delovima fi 110 mm.Obračun po m1. | m1 | 10
12002 | Transport I ugradnja plastičnih kanalizacionih cevi ,sa svim potrebnim fazonskim komadima I delovima fi 70 mm.Obračun po m1. | m1 | 15
12003 | Transport I ugradnja plastičnih kanalizacionih cevi sa svim potrebnim fazonskim komadima I delovima fi 50 mm.Obračun po m1. | m1 | 40
12004 | Transport I ugradnja plastičnih vodovodnih cevi inostranih sa svim potrebnim fitingom.Cevi su prečnika 3/4. " Obračun po m1. | m1 | 10
12005 | Transport I ugradnja plastičnih vodovodnih cevi inostranih sa svim potrebnim fitingom.Cevi su prečnika 1/2. "Obračun po m1. | m1 | 65
12006 | Ugradnja propusnih ventila sa kapom. Obračun po kom. DN 15.Obračun po kom. | kom | 8
12007 | Ugradnja propusnih ventila sa kapom. Obračun po kom. DN 20.Obračun po kom. | kom | 6
12008 | Ugradnja EK ventila. Obračun po kom. DN 15-10.Obračun po kom. | kom | 16
12009 | Povezivanje novopostavljene instalacije vodovoda I kanalizacije na postojeću mrežu.Obračun po kom. | kpl | 4
12010 | Nabavka i ugradnja ugradnih vodokotlića tipa GEBERIT DUOFIX sa tasterima.Obračun po kom. | kom | 5
12011 | Montaža sanitarija i sanitarnih elemenata(protočni bojleri,rešetke).Obračun paušalno. | paušalno | 1
Ukupno vodovod i kanalizacija
13.ELEKTROINSTALATERSKI RADOVI
13001 | Isporuka i ugradnja kabla PP00-Y 5x2,5.Obračun po m1. | m1 | 80
13002 | Isporuka i polaganje instalacionog kabla PP/Y 3x1,5 sa dubljenjem šlica u zidovima. Obračun po m1 | m1 | 1350
13003 | Isporuka i polaganje instalaconog kabla PP/Y 3x2,5 sa dubljenjem šlica u zidovima .Obračun po m1. | m1 | 1800
13004 | Nabavka i montaža RO od 64 osigurača sa osiguračima HAGER ,i sa kontrolnim brojilom.Obračun po kom. | kom | 2
13005 | Nabavka utičnica i prekidača proizvođača ALING .Obračun paušalno. | paušalno | 1
13006 | Ispitivanje instalacije,povezivanje i montaža utičnica i prekidača proizvođača ALING.Obračun po kom.
| jednopolni prekidač u M 1 | kom | 45
| serijskii prekidač | kom | 4
| naizmenični prekidač | kom | 8
| KIP prekidač | kom | 6
| taster za zvono | kom | 2
| šuko II | kom | 120
| šuko II sa poklopcem | kom | 4
13007 | Ispitivanje instalacije,povezivanje i montaža lampi,ventilatora i ostalih elektro urežaja.Obračun po kom. | kom | 65
B. SLABA STRUJA
13008 | Nabavka i montaža plastičnih razvodnih kutija dim 100/100mm za smeštaj pasivne opreme Obračun po kom. | kom | 35
13009 | Isporuka i polaganje instalacione cevi fi 16 mm sa dubljenjem šliceva u zidovima..Obračun po kom. | m1 | 3000
13010 | Isporuka i ugradnja distributivnih razdelnih članova saF konektorima za priklučenje kablova.Obračun po kom. | kom | 6
13011 | Ispitivanje instalacije,povezivanje i montaža TV i TEL utičnica proizvođača ALING i VIMAR.Obračun po kom. | kom | 120
13012 | Isporuka i polaganje kompijuterskog kabla UTP cat 6e u prethodno položene cevi.Obračun po m1. | m1 | 2000
13013 | Isporuka i polaganje kablova za instalacije telefona u prethodno položene cevi IY(ST)Y 5x2x0,8.Obračun po m1. | m1 | 350
13014 | Isporuka i polaganje kablova za instalacije kablovske televizije u prethodno položene cevi RG 6 U.Obračun po m1. | m1 | 200
13015 | Ispitivanje GRO i zamena napojnog kabla u GRO.Obračun po kom. | kom | 1
13016 | Isporuka i ugradnja napojnog kabla od GRO do RT N2XH 5x6.Obračun po m1. | m1 | 40
13017 | Isporuka i ugradnja LED lampi u prostoru.Obračun po kom. | kom | 85
Ukupno elektroinstalaterskih radova
REKAPITULACIJA RADOVA
1 | RUŠENJE I DEMONTAŽA
2 | ARMIRANO BETONSKI RADOVI
3 | ARMIRAČKI RADOVI
4 | ZIDARSKI RADOVI
5 | GIPSARSKI RADOVI
6 | IZOLATERSKI RADOVI
7 | LIMARSKI RADOVI
8 | KERAMIČARSKI RADOVI
9 | MOLERSKO FARBARSKI RADOVI
10 | PODOPOLAGAČKI RADOVI
11 | RAZNI RADOVI
12 | VODOVOD I KANALIZACIJA
13 | ELEKTROINSTALATERSKI RADOVI
UKUPNO SVIH RADOVA
NAPOMENA :
Saglasan investitor:
REF